## XXX6500
XXX 6500 Parts list (E)
PART NAME |  | SPECIFICATION | q'ty | LOCATION NO
MAIN PCB |  | FR-4 BLUE | 1
CARBON FILM RESISTOR | [1/2W] | 2R2 OHM J | 2 | RA1 | RA8
|  | 4R7 OHM | 2 | R1 | R4
|  | 10 OHM | 1 | R11
|  | 47K OHM | 2 | RA3 | RA10
CARBON FILM RESISTOR | [1/4W] | 4R7 OHM J | 1 | R3
|  | 10 OHM | 1 | R27
|  | 47 OHM | 13
|  | 100 OHM | 30
|  | 680 OHM | 1 | R19
|  | 1K OHM | 1 | R70
|  | 2K OHM | 1 | RA36
|  | 10K OHM | 4 | RG1 | RG2 | RG3 | RG4
|  | 150K OHM | 1 | RA22
|  | 400K OHM | 4 | RA15 | RA16 | RA17 | RA25
CARBON FILM RESISTOR | [1/6W] | 47 OHM J | 2 | R32 | R33
|  | 100 OHM | 1 | RF55
|  | 180 OHM | 1 | RF85
|  | 430 OHM | 1 | RF46
|  | 470 OHM | 2 | FR4 | FR6
|  | 820 OHM | 2 | FR3 | FR5
|  | 1K OHM | 6 | R9 | RF13 | RF52 | RF81 | RF84 | RF88
|  | 1K5 OHM | 1 | R8
|  | 2K OHM | 5 | R28 | R29 | R52 | R53 | RX6
|  | 2K2 OHM | 5 | RF80 | R23 | RF15 | RF18 | RF44
|  | 3K OHM | 2 | RF24 | RF17
|  | 3K3 OHM | 1 | R22
|  | 3K9 OHM | 2 | RX8 | RF14
|  | 4K3 OHM | 0
|  | 4K7 OHM | 7 | R5 | R6 | R20 | R21 | R24 | RF47 | RF49
|  | 10K OHM | 11 | R2 | R7 | RF27 | RF43 | RF48 | RF54 | RF56 | RF82 | RF83 | R26
R36
|  | 12K OHM | 2 | R50 | R51
|  | 15K OHM | 1 | RF28
|  | 18K OHM | 8 | RF21 | RF22 | RF25 | RF26 | RF39 | RF40 | RF50 | RF51
|  | 20K OHM | 1 | RF23
|  | 22K OHM | 10 | RF2 | RF3 | RF4 | RF5 | RF6 | RF8 | RF9 | RF10 | RF11 | RF12
|  | 30K OHM | 1 10: 3; RF23 RF2: R25; RF23 RF3: R44; RF23 RF4: R45
|  | 47K OHM | 1 10: 5; RF23 RF2: RF16; RF23 RF3: RF19; RF23 RF4: RF20; RF23 RF5: RF86; RF23 RF6: RF87
|  | 91K OHM | 1 10: 2; RF23 RF2: FR1; RF23 RF3: FR2
|  | 100K OHM | 1 10: 5; RF23 RF2: R41; RF23 RF3: R42; RF23 RF4: RF1; RF23 RF5: RF7; RF23 RF6: R37
|  | 180K OHM | 1 10: 2; RF23 RF2: FR7; RF23 RF3: FR8
|  | 270K OHM | 1 10: 1; RF23 RF2: RF45
|  | 560K OHM | 1 10: 1; RF23 RF2: R10
CERAMIC CAPACITOR AXIAL |  | 10P | 1 10: 1; RF23 RF2: CF19
|  | 47P | 1 10: 2; RF23 RF2: CF25; RF23 RF3: CF37
|  | 100P | 1 10: 5; RF23 RF2: CF1; RF23 RF3: CF2; RF23 RF4: CF3; RF23 RF5: CF4; RF23 RF6: CF35
|  | 103P | 1 10: 2; RF23 RF2: CF34; RF23 RF3: CF36
|  | 104P | 1 10: 17
CERAMIC CAPACITOR (DISK) | [500V] | 100P | 1 10: 2; RF23 RF2: EMC5; RF23 RF3: 4
|  | 220P | 1 10: 4; RF23 RF2: EMC1; RF23 RF3: EMC2; RF23 RF4: EMC3; RF23 RF5: EMC4
|  | 103P | 1 10: 2; RF23 RF2: 2; RF23 RF3: 3
CERAMIC CAPACITOR |  | 102P 1KV | 1 10: 3; RF23 RF2: C33; RF23 RF3: CA5; RF23 RF4: CA6
DIODE |  | 1N 4148 | 10 | D1 | D2 | D7 | FD1 | FD2 | PD2 | PD3 | PD6 | PD7 | 2
|  | 1N4004 | 1 10: 1; RF23 RF2: DP5
FR DIODE |  | FR104 | 1 10: 4; RF23 RF2: DD1; RF23 RF3: DD2; RF23 RF4: DD3; RF23 RF5: DD4
ZENER DIODE | [1W] | 1N4744 15V | 1 10: 3; RF23 RF2: ZD2; RF23 RF3: ZD3; RF23 RF4: ZD4
|  | 1N4746 18V | 1 10: 1; RF23 RF2: ZD1
|  | 1N4755 43V | 1 10: 4; RF23 RF2: PD1; RF23 RF3: PD4; RF23 RF4: PD5; RF23 RF5: PD8
ELEC. CAPACITOR (TAPPING) | [16V] | 100UF (5 x 11) | 6 | C14 | C15 | C17 | C18 | C19 | 1
|  | 220UF (6.3 x 11) | 1 10: 2; RF23 RF2: CP12; RF23 RF3: CP30
|  | 470UF (8 x 11) | 1 10: 2; RF23 RF2: CP31; RF23 RF3: CP32
| [25V] | 4.7UF (5 x 11) | 1 10: 1; RF23 RF2: C13
|  | 47UF (5 x 11) | 1 10: 5; RF23 RF2: ECF1; RF23 RF3: ECF2; RF23 RF4: ECF3; RF23 RF5: ECF4; RF23 RF6: ECF13
| [50V] | 0.68UF (5 x 11) | 1 10: 1; RF23 RF2: ECF7
|  | 1UF (5 x 11) | 1 10: 1; RF23 RF2: ECF6
MYLAR CAPACITOR(BOX,BLUE) | [63V] | DMF5-273K | 1 10: 3; RF23 RF2: CF21; RF23 RF3: CF22; RF23 RF4: CF24
|  | DMF5-473K | 1 10: 1; RF23 RF2: C32
|  | DMF5-683K | 1 10: 4; RF23 RF2: C30; RF23 RF3: C31; RF23 RF4: C34; RF23 RF5: C36
|  | DMF5-104K | 1 10: 4; RF23 RF2: CF38; RF23 RF3: CF37; RF23 RF4: CA11; RF23 RF5: CA12
|  | DMF5-154K | 1 10: 5; RF23 RF2: CF5; RF23 RF3: CF7; RF23 RF4: CF8; RF23 RF5: CF9; RF23 RF6: CF23
|  | DMF5-224K | 1 10: 2; RF23 RF2: C35; RF23 RF3: CP42
|  | DMF5-105K | 1 10: 5; RF23 RF2: CA7; RF23 RF3: CA1; RF23 RF4: CA2; RF23 RF5: CA3; RF23 RF6: CA4
SMALL TRANSIITOR |  | 2N6517 | 1 10: 2; RF23 RF2: QA5; RF23 RF3: QA8
|  | 2N6520 | 1 10: 2; RF23 RF2: QA6; RF23 RF3: QA7
|  | KTA 1023Y | 6 | QP2 | QP3 | QP7 | QP9 | QP10 | QP11
|  | KTC 1027Y | 1 10: 4; RF23 RF2: QP1; RF23 RF3: QP4; RF23 RF4: QP5; RF23 RF5: QP8
|  | KTC 3198Y | 1 10: 3; RF23 RF2: Q2; RF23 RF3: Q4; RF23 RF4: Q5
|  | KTA 1266Y | 1 10: 1; RF23 RF2: Q50
METAL JUMP |  | 30-1 mm | 1 10: 3; RF23 RF2: JUM10; RF23 RF3: JUM11; RF23 RF4: JUM14
|  | 30 mm | 1 10: 3; RF23 RF2: JUM7; RF23 RF3: JUM8; RF23 RF4: JUM9
|  | 50-2 mm | 1 10: 2; RF23 RF2: JUM1; RF23 RF3: JUM2
|  | 80 mm | 1 10: 2; RF23 RF2: JUM12; RF23 RF3: JUM13
ELEC. CAPACITOR | [35V] | 3300UF 105'C (16 x 35) | 15 | CP11 | CP13 | CP14 | CP17 | CP18 | CP19 | CP20 | CP21 | CP22 | CP23
|  |  |  | CP24 | CP25 | CP35 | CP36 | CP37
| [50V] | 220UF 85'C (10 x 17) | 2 15: 5; JUM12 CP11: CP26; JUM13 CP13: CP27; JUM13 CP14: CP29; JUM13 CP17: CP33; JUM13 CP18: CP34
| [160V] | 1200UF 85'C (30 x 35) LUG | 10 | CP1 | CP2 | CP3 | CP4 | CP5 | CP6 | CP7 | CP8 | CP9 | CP28
| [350V] | 47UF 105'C (16 x 25) | 10: 2; CP1: CA20; CP2: CA21
METAL CAPACITOR(BOX,BLUE) | [250V] | DMF27.5-106K | 10: 3; CP1: CA8; CP2: CA10; CP3: CA13
VOLUME | [50㏀] | V091 (A) Co 15RS B50K | 10: 1; CP1: VR1
| [100㏀] | V091 (A) Co 15RS B100K | 10: 1; CP1: VR4
| [10㏀] | V091 (A) Co 15RS C10K | 10: 1; CP1: VOL11
| [50㏀] | V091 4(A) Co 15RS C50K | 10: 2; CP1: VR2; CP2: VR3
TRANSISTOR |  | KTB 631 | bar: 10 to CP1
|  | KTD 600 | 10: 2; CP1: Q3; CP2: QP6
|  | MJE 172 | 10: 2; CP1: QA2; CP2: QA4
|  | MJE 182 | 10: 2; CP1: QA1; CP2: QA3
SCREW TERMINAL | [1P] | 001-14A(FUSE X, WRENCH) | 10: 2; CP1: PWR; CP2: GND
|  | 001-11B (WRENCH) | 10: 1; CP1: REM
|  | 001-12A (WRENCH) | 10: 2; CP1: SPK+; CP2: SPK-
COIL C27-J11 |  | HM27-4H | 10: 2; CP1: LA1; CP2: LA2
C33-J11 |  | HM33-12 | 10: 1; CP1: LA5
C40-J14 |  | HM40-11 | 10: 2; CP1: LA3; CP2: LA4
TROID TRANS |  | HM25-2 | bar: 10
|  | HM73-1 | 10: 2
I.C |  | NJM072D | 10: 7
MOS FET |  | IRFZ 44N | 10: 2; CP1: FET31; CP2: FET30
|  | IRFP064N | 10: 28
|  | FQA30N40 | 10: 12
DIODE |  | FMG 36R | 10: 2; CP1: DP1; CP2: DP2
|  | FMG 36S | 10: 2; CP1: DP3; CP2: DP4
|  | 60EPF06 | 10: 2; CP1: DA4; CP2: DA7
|  | 1N5401 | 10: 4; CP1: DP6; CP2: DP7; CP3: DP8; CP4: DP9
Ultra Fast Diode |  | UF5404 | 10: 3; CP1: DA1; CP2: DP10; CP3: DP11
RELAY | [12V] | CT11-D12S | 10: 2; CP1: RY1; CP2: RY2
THERMISTOR | [20K] | 20KD-5JL | 10: 1; CP1: TH1
TUBE | [1.5φ] | 10mm ( PROTECTION - RED ) | 10: 2
|  | 15mm ( TH ) | 10: 2
|  | 20mm ( POWER - GREEN ) | 10: 2
CABLE TIE |  | 100mm | 10: 4
CABLE TIE (105℃) | [3.5φ] | 200mm | 10: 3
METAL RESISTOR | [1W] | 10 OHM J | 10: 4; CP1: RA2; CP2: R16; CP3: R17; CP4: R15
|  | 33 OHM | 10: 1; CP1: R14
|  | 330 OHM | 10: 1; CP1: R18
|  | 470 OHM | 10: 1; CP1: RA9
| [3W] | 1 OHM J | 10: 2; CP1: RA33; CP2: RA34
|  | 10 OHM | 10: 2; CP1: RA23; CP2: RA24
|  | 33 OHM | 10: 4; CP1: R12; CP2: R13; CP3: R34; CP4: R35
|  | 200 OHM | 10: 2; CP1: RA19; CP2: RA20
|  | 22K OHM | 10: 2; CP1: R30; CP2: R31
WIRE WROUND RESISTOR | [5W] | 4R7 OHM J | 10: 4; CP1: RA30; CP2: RA31; CP3: RA32; CP4: RA35
LED | GREEN | KLG124 | 10: 1; CP1: LED1
| RED | KLR124 | 10: 1; CP1: LED2
PCB BKT |  |  | 10: 3
FAN |  | PL40S12M (12V 0.07A) | 10: 1; CP1: FAN2 40 x 40 x 10mm ( WIRE : 80mm)
|  | PL42S12L ( 12V 0.05A ) | 10: 1; CP1: FAN1 40 x 40 x 20mm ( WIRE : 80mm)
SWITCH SLIDE | 2C 2P | SSK 22A42 G9 | 10: 1; CP1: SW1
GROUND WIRE |  | #18 BLUE RING 60mm | 10: 3
#18 BLUE RING 90mm | bar: 10
WAFER |  | LWL0640-02 | 10: 2; CP1: CN1; CP2: CN2
|  | LWL0640-05 | 10: 1; CP1: CON5
LEAD WIRE |  | #8 BLACK 5-140-5mm | 10: 1; CP1: GND1
|  | #8 BLACK 5-160-5mm | 10: 1; CP1: GND2
|  | #8 BLACK 5-400-5mm | 10: 1; CP1: GND
|  | #8 RED 5-160-5mm | 10: 1; CP1: BAT
|  | #8 RED 5-480-5mm | 10: 1; CP1: OUT
|  | #12 RED 5-250-5mm | 10: 2
MODULAR JACK |  | 4P | 10: 2; CP1: TEL2; CP2: TEL3
MODULAR CABLE | [4P] | BLACK 1M | bar: 10
4KW AMP. MODULE | bar: 10
RCA JACK PCB 4 HOLE | bar: 10
CONNECTOR WIRE |  | 5P SHIELD 90mm | 10: 1; CP1: CON5
CERAMIC CAPACITOR (DISK) | [500V] | 103P | bar: 10 to CP1
RCA JACK |  | RJ101GBB | 10: 2
REMOTE PCB |  | 27.5 x 27 x 1.6T FR-1 (단면) | bar: 10
MODULAR JACK |  | 4P | bar: 10
MODULAR CABLE | [4P] | BLACK 5M | bar: 10
VOLUME | [5K] | V091 (A) Co 15RS B5K | 10: 1; CP1: VR1
MYLAR CAPACITOR(BOX,BLUE) | [63V] | DMF5-104K | 10: 1; CP1: C1P
PCB (SUB PCB ) | FR4 | 49 x 34 x1.6T FR-4 1oz BROWN | bar: 10
CHIP RESISTOR (2012) | 1/6 [W] | 10 Ohm J | bar: 10
1K Ohm | bar: 10
|  | 2K Ohm | 10: 2
|  | 2K7 Ohm | 10: 2
|  | 3K9 Ohm | 10: 2
|  | 4K7 Ohm | 10: 9
5K6 Ohm | bar: 10
10K Ohm | bar: 10
|  | 15K Ohm | 10: 3
18K Ohm | bar: 10
|  | 22K Ohm | 10: 3
|  | 33K Ohm | 10: 2
47K Ohm | bar: 10
|  | 100K Ohm | 10: 2
|  | 1M Ohm | 10: 2
CHIP CERAMIC CAPACITOR |  | 102 ㎊ | bar: 10
|  | 473 ㎊ | 10: 2
|  | 104 ㎊ | 10: 9
474 ㎊ | bar: 10
CHIP ELEC. CAPACITOR | [16V] | 10uF (4phi) | 10: 3
100uF (6.3phi) | bar: 10
|  | 47uF (6.3phi) | 10: 2
| [50V] | 2.2uF (4phi) | bar: 10
CHIP TRANSISTOR | SOT23 | KTN 2222AS | 10: 5
| SOT23 | KTN 2907AS | bar: 10
CHIP DIODE | LL-34 | 1N4148 | 10: 7
CHIP I . C |  | TL494C | 10: 2
NJM2904 | bar: 10
MYLAR CAPACITOR | 63(V) | DMF5 - 102K | bar: 10
DMF5 - 472K | bar: 10